## Лист1
Отчет
работ по текущему ремонту и техническому обслуживанию общего
имущества МКД, выполненных за 2022 года на жилом доме № 8 корпус 2
по улице Заречная
№№ | Наименование работ по МКД | Ед.изм. | Объем | Стоимость работ,
п/п |  |  |  | руб. без НДС
Техническое обслуживание
1 | Смена ламп светодиодных | 100шт | 0.01 | 181.8
2 | Осмотр линий электрических сетей,арматуры и электрооборудования на л/клетках | 100 лестничных клеток | 0.25 | 23486.6
3 | Гидравлическое испытание трубопроводов систем отопления диам.до 50мм | 100м трубопровода | 9.6 | 69567
4 | Гидравлическое испытание трубопроводов систем отопления диам.до 100мм | 100м трубопровода | 1.5 | 11240
5 | Осмотр системы центрального отопления | 1000м2 осматриваемых помещений | 2.036 | 90788
6 | Осмотр водопровода, канализации | 100квартир | 0.35 | 19481.4
7 | Смена дверных приборов:петли | 100шт приб. | 0.02 | 1713.8
8 | Смена дверных приборов:замки врезные | 100шт приб. | 0.08 | 6591.8
223050.4
Текущий ремонт
1 | Смена кранов на шаровые краны диам. 15,25,32мм | 100шт | 0.03 | 3948.4
2 | Врезка в действующие внутренние сети трубопроводов отопления и водоснабжения диам.15мм | 1 врезка | 6 | 33339
3 | Врезка в действующие внутренние сети трубопроводов отопления и водоснабжения диам.20мм | 1 врезка | 4 | 22941
4 | Врезка в действующие внутренние сети трубопроводов отопления и водоснабжения диам.32мм | 1 врезка | 2 | 12947.6
5 | Врезка в действующие внутренние сети трубопроводов отопления и водоснабжения диам.50мм | 1 врезка | 2 | 19914.6
6 | Смена задвижек диаметром 50мм на шаровые краны | 100штук | 0.02 | 29426.2
7 | Установка клапанов диам.до 50мм | 1шт. | 1 | 6891.8
8 | Очистка внутренней поверхности: теплообменного аппарата | 1шт. | 5 | 84379.8
9 | Гидравлическое испытание аппарата с внутренней трубчаткой | 1шт. | 5 | 31488.8
10 | Установка манометров с трехходовым краном | 1 компл. | 10 | 11286.6
11 | Укрепление оконных и дверных коробок | 100коробок | 0.02 | 364.6
12 | Установка и крепление наличников | 100м коробок блоков | 0.0097 | 63.4
13 | Окраска масляными составами ранее окрашенных поверхностей труб стальных за 1 раз | 100м2 окрашиваемой поверхности | 0.00122 | 53
14 | Затирка швов между плитками ранее облицованной поверхности с применением сухой смеси | 100м2 | 0.09633 | 3304
15 | Ремонт штукатурки откосов внутри здания по камню и бетону цементно-известковым раствором | 100м2 отремонтированной поверхности | 0.00146 | 421.8
16 | Смена дверных приборов петли | 100шт приборов | 0.02 | 1630.4
17 | Установка замков на почтовые ящики | 100шт.приборов | 0.126 | 13942.2
18 | Очистка снега с крыш при толщине слоя: свыше 10 ло 20 см(козырьки) | 100м2 | 0.12 | 313
19 | Добавлять на каждые следующие 10см увеличения толщины слоя | 100м2 | 0.24 | 81.4
20 | Ремонт дверного доводчика | шт | 1 | 1193.8
21 | Ремонт и восстановление герметизации коробок окон и балконных дверей мастикой или монтажной пеной,укладка коврика | 100м восстановленной герметизации стыков | 0.05 | 8028.6
22 | Демонтаж светильников в подвесных потолках | 100шт | 0.06 | 1516.6
23 | Установка светильников в подвесных потолках | 100шт | 0.06 | 5273.6
24 | Короба пластмассовые шириной до 40мм | 100м | 0.025 | 352
25 | Ремонт внутренней поверхности кирпичных стен при глубине заделки в 1 кирпич площадью в одном месте до 1м2 | 100м2 отремонтированной поверхности | 0.024 | 15994.2
26 | Ремонт облицовки из керамических глазурованных плиток на стенах со сменой плиток в одном месте более 10штук | 100плиток | 0.462 | 7371.2
27 | Установка дверного доводчика к дверям металлическим | 1 шт. | 1 | 4230.8
28 | Облицовка оконных и дверных откосов декоративных пластиком | 100м2 облицовки | 0.0062 | 917.8
29 | Заделка отверстий,гнезд и борозд в перекрытиях ж/бетонные площадью до 0,1 м2 | 1м3 заделки | 0.02 | 848.2
30 | Наклеивание сетки штукатурной по готовому основанию | 100м2 | 0.003 | 47.8
31 | Окраска водно-дисперсионными акриловыми составами,улучшенная по штукатурке потолков | 100м2 окрашиваемой поверхности | 0.01289 | 684.2
32 | Окраска водно-дисперсионными акриловыми составами,улучшенная по штукатурке стен | 100м2 окрашиваемой поверхности | 0.05352 | 1970
33 | Установка почтовых ящиков | шт | 2.4 | 3757.4
34 | Демонтаж-монтаж двери металлической | шт | 1 | 40971
35 | Ремонт отдельных мест покрытия из листовой кровельной стали :оцинкованной, постановка заплат размером 0,75м2 | 100шт | 0.02 | 1173.8
36 | Простая масляная окраска ранее окрашенных бордюров без подготовки с расчисткой старой краски до 10% с земли и лесов | 100м2 окрашиваемой поверхности | 0.07 | 886.8
37 | Герметизация отливов кв 150 | услуга | 1 | 12000
38 | Механизированная обработка придомовой территории ПСС | дом | 1 | 800
39 | Услуги трактора,экскаватора-погрузчика,погрузка и вывоз снега со складированием | м3 | 160 | 104000
40 | Механизированная уборка снега на придомовой территории | мин | 1580 | 62165
550920.4
| Итого: |  |  | 773970.8
| Директор | Рыжов А.А.
Исп.Захарова О.Е.
|  | т/обсл | 223051
|  | т/рем | 550919.8
773970.8
|  | по акту | 773970.8
,,
,